## AreaMomentofInertia
b | h | bxh^3 | bxh^3/12
3.175 | 3.175 | 101.619 | 8.4683 | Base
3.175 | 6.35 | 812.952 | 67.746 | 8
6.35 | 3.175 | 203.238 | 16.9365 | 2
3.175 | 9.525 | 2743.713 | 228.6428 | 27
Area Moment of Inertia

## Collect Beam Data
Collect Beam Data
Elastic Modulus | 2999999232 N/m^2
Moment of Inertia | 0.025405 cm^4
Length | 400mm
Load | 20N

## Efficiency
Efficiency Comparison
| Max Load (N) | Weight (g) | conversion | Weight (N) | Efficiency
TRUSS_1 | 20 | 4.566 | 0.01 | 0.04566 | 438.0201
TRUSS_2 | 11.4 | 7.418 | 0.01 | 0.07418 | 153.6802
TRUSS_3 | 18 | 8.266 | 0.01 | 0.08266 | 217.7595
TRUSS_4 | 88 | 9.13 | 0.01 | 0.0913 | 963.8554
TRUSS_5 | 80 | 9.508 | 0.01 | 0.09508 | 841.3967

## Pennies
Pennies | Load (N) | Penny Rolls | Cost
50 | 1.225 | 1 | 0.5
100 | 2.45 | 2 | 1
500 | 12.25 | 10 | 5
1000 | 24.5 | 20 | 10
5000 | 122.5 | 100 | 50
| 1 Penny = | 0.0245 | N